## pin_table_cheatsheet
序号 | Arduino Pin | MCU Pin | Arduino Analog Pin | Pin Type | Functions
1 | 0 | PA0 | A0 | analog | TEMP_0_PIN
2 | 1 | PA1 | A1 | pwm do | SERVO0_PIN
3 | 2 | PA2 | A2 | di | BTN_EN1
4 | 3 | PA3 | A3 | di | BTN_EN2
5 | 4 | PA4 | A4 | do | LCD_PINS_ENABLE
SDSS
SS_PIN
6 | 5 | PA5 | A5 |  | DOGLCD_SCK
|  |  |  | do | E0_DIR_PIN
SCK_PIN
7 | 6 | PA6 | A6 | do | E0_STEP_PIN
MISO_PIN
8 | 7 | PA7 | A7 |  | DOGLCD_MOSI
|  |  |  | pwm do | FAN_PIN
MOSI_PIN
9 | 8 | PA8 |  | pwm do | E0_AUTO_FAN_PIN
FAN1_PIN
10 | 9 | PA9 |  | do | TXD
11 | 10 | PA10 |  | di | RXD
12 | 11 | PA11 |  | usb | DN
13 | 12 | PA12 |  |  | DP
14 | 13 | PA13 |  | dio | SWDIO
15 | 14 | PA14 |  | do | SWCLK
16 | 15 | PA15 |  | do | Y_SERIAL_TX_PIN
17 | 16 | PB0 | A8 | do | E0_ENABLE_PIN
18 | 17 | PB1 | A9 | do | Z_DIR_PIN
19 | 18 | PB2 |  | do | Z_STEP_PIN
BOOT1
20 | 19 | PB3 |  | do | X_SERIAL_TX_PIN
21 | 20 | PB4 |  | do | X_ENABLE_PIN
22 | 21 | PB5 |  | do | BEEPER_PIN
23 | 22 | PB6 |  | di | BTN_ENC
24 | 23 | PB7 |  |  | LCD_PINS_RS
25 | 24 | PB8 |  |  | LCD_PINS_D4
26 | 25 | PB9 |  | pwm do | CONTROLLER_FAN_PIN
FAN2_PIN
27 | 26 | PB10 |  | di | Z_SERIAL_RX_PIN
28 | 27 | PB11 |  | do | Z_SERIAL_TX_PIN
29 | 28 | PB12 |  | do | Z_ENABLE_PIN
30 | 29 | PB13 |  | do | Y_DIR_PIN
31 | 30 | PB14 |  | do | Y_STEP_PIN
32 | 31 | PB15 |  | do | CHDK_PIN
33 | 32 | PC0 | A10 | di | X_MIN_PIN
X_STOP_PIN
34 | 33 | PC1 | A11 | di | Y_MIN_PIN
Y_STOP_PIN
35 | 34 | PC2 | A12 | di | Z_MIN_PIN
Z_STOP_PIN
36 | 35 | PC3 | A13 | analog | TEMP_BED_PIN
37 | 36 | PC4 | A14 | di | E0_SERIAL_RX_PIN
38 | 37 | PC5 | A15 | do | E0_SERIAL_TX_PIN
39 | 38 | PC6 |  | di | Y_SERIAL_RX_PIN
40 | 39 | PC7 |  | do | NEOPIXEL_PIN
41 | 40 | PC8 |  | pwm do | HEATER_0_PIN
42 | 41 | PC9 |  | pwm do | HEATER_BED_PIN
43 | 42 | PC10 |  | do | Y_ENABLE_PIN
44 | 43 | PC11 |  | do | X_DIR_PIN
45 | 44 | PC12 |  | do | X_STEP_PIN
46 | 45 | PC13 |  | do | BOOT_STATUS
47 | 46 | PC14 |  | di at boot | BOOT_PROBE
48 | 47 | PC15 |  | di | Z_MIN_PROBE_PIN
49 | 48 | PD0 |  | clk | CLK
50 | 49 | PD1 |  | clk | CLK
51 | 50 | PD2 |  | di | X_SERIAL_RX_PIN